## Лист1
r, м | R, м | v_0, м/с | L, м | ε | d, м
0.045 | 0.1 | 5500000 | 0.18 | 1 | 0.055
|  |  |  | U_min, В | 16.0807
m_e, кг | e, Кл | Ue/md |  | v_кон, м/с | 5751023.1242
9.11e-31 | 1.6e-19 | 5.1093e+13
U | 16 |  |  | t_пол, нс | 32.8097
t, нс | x(t) | y(t) | y(x) | v_y(t) | a(t), м/с^2 | d/2
0 | 0 | 0 | 0 | 0 | 1680555.5556 | 0.0275
1 | 0.0055 | 2.5546e-05 | 2.5675e-05 | 1.6806 | 1680555.5556 | 0.0275
2 | 0.011 | 0.00010219 | 0.0001027 | 3.3611 | 1680555.5556 | 0.0275
3 | 0.0165 | 0.00022992 | 0.00023108 | 5.0417 | 1680555.5556 | 0.0275
4 | 0.022 | 0.00040874 | 0.0004108 | 6.7222 | 1680555.5556 | 0.0275
5 | 0.0275 | 0.00063866 | 0.00064188 | 8.4028 | 1680555.5556 | 0.0275
6 | 0.033 | 0.00091967 | 0.00092431 | 10.0833 | 1680555.5556 | 0.0275
7 | 0.0385 | 0.0012518 | 0.0012581 | 11.7639 | 1680555.5556 | 0.0275
8 | 0.044 | 0.001635 | 0.0016432 | 13.4444 | 1680555.5556 | 0.0275
9 | 0.0495 | 0.0020693 | 0.0020797 | 15.125 | 1680555.5556 | 0.0275
10 | 0.055 | 0.0025546 | 0.0025675 | 16.8056 | 1680555.5556 | 0.0275
11 | 0.0605 | 0.0030911 | 0.0031067 | 18.4861 | 1680555.5556 | 0.0275
12 | 0.066 | 0.0036787 | 0.0036972 | 20.1667 | 1680555.5556 | 0.0275
13 | 0.0715 | 0.0043173 | 0.0043391 | 21.8472 | 1680555.5556 | 0.0275
14 | 0.077 | 0.0050071 | 0.0050323 | 23.5278 | 1680555.5556 | 0.0275
15 | 0.0825 | 0.0057479 | 0.0057769 | 25.2083 | 1680555.5556 | 0.0275
16 | 0.088 | 0.0065399 | 0.0065728 | 26.8889 | 1680555.5556 | 0.0275
17 | 0.0935 | 0.0073829 | 0.0074201 | 28.5694 | 1680555.5556 | 0.0275
18 | 0.099 | 0.008277 | 0.0083188 | 30.25 | 1680555.5556 | 0.0275
19 | 0.1045 | 0.0092222 | 0.0092687 | 31.9306 | 1680555.5556 | 0.0275
20 | 0.11 | 0.010219 | 0.01027 | 33.6111 | 1680555.5556 | 0.0275
21 | 0.1155 | 0.011266 | 0.011323 | 35.2917 | 1680555.5556 | 0.0275
22 | 0.121 | 0.012364 | 0.012427 | 36.9722 | 1680555.5556 | 0.0275
23 | 0.1265 | 0.013514 | 0.013582 | 38.6528 | 1680555.5556 | 0.0275
24 | 0.132 | 0.014715 | 0.014789 | 40.3333 | 1680555.5556 | 0.0275
25 | 0.1375 | 0.015966 | 0.016047 | 42.0139 | 1680555.5556 | 0.0275
26 | 0.143 | 0.017269 | 0.017356 | 43.6944 | 1680555.5556 | 0.0275
27 | 0.1485 | 0.018623 | 0.018717 | 45.375 | 1680555.5556 | 0.0275
28 | 0.154 | 0.020028 | 0.020129 | 47.0556 | 1680555.5556 | 0.0275
29 | 0.1595 | 0.021484 | 0.021593 | 48.7361 | 1680555.5556 | 0.0275
30 | 0.165 | 0.022992 | 0.023108 | 50.4167 | 1680555.5556 | 0.0275
31 | 0.1705 | 0.02455 | 0.024674 | 52.0972 | 1680555.5556 | 0.0275
32 | 0.176 | 0.026159 | 0.026291 | 53.7778 | 1680555.5556 | 0.0275
33 | 0.1815 | 0.02782 | 0.02796 | 55.4583 | 1680555.5556 | 0.0275